## Sheet1
No. | Spec | feature | sub feature | sub feature | sub feature
黄色：评审记录 蓝色：构造用例中新增
功能测试点
F1 | 复位
调试模块复位
Debug Module + Debug Transport Module
非调试模块复位
单核复位
|  |  |  | reset状态过程中执行抽象命令 | 预期会失败
|  |  |  | 核完成reset之后 | dmstatus.havereset=1
|  |  |  | 上电时，DM的状态和寄存器需要复位 | 检查dmcontrol.dmactive=0
|  |  |  | 复位时：dmcontrol.ndmreset=1或者任何外部reset=1 | 必须支持读写dmcontrol、读ndmresetpending
|  |  |  | 往dmcontrol.ackhavereset写1 | hart的havereset状态被清除
|  |  |  | 当dmcontrol.dmactive=0时 | 核的havereset状态可以选择清除也可以选择不清除，V5的实现是清除haveset状态
多核复位
单核halt at reset
多核halt at reset
随机单核复位
随机双核复位
随机三核复位
四核复位
illegal 不合法场景
|  |  | 选择illegal hart，发送reset | 选择非法的核ocd会报错，提示所选择的核不存在
F2 | Hart DM States & Hart Run Control
选择single hart，发送debug命令
|  |  | halt | 检查dmstatus，确定核状态
|  |  | resume | 检查dmstatus，确定核状态
|  |  | reset | 检查dmstatus，确定核状态 | 通过手动写debug寄存器完成
|  |  | halt on reset | 检查dmstatus，确定核状态 | 通过手动写debug寄存器完成
选择multiple hart，发送debug命令
halt
resume
reset
halt on reset
illegal 不合法场景
选择 illegal single hart
|  |  |  | halt | 选择非法核ocd会报错提示选择的核不存在
|  |  |  | resume | 选择非法核ocd会报错提示选择的核不存在
|  |  |  | reset | 选择非法核ocd会报错提示选择的核不存在
|  |  |  | halt at reset | 选择非法核ocd会报错提示选择的核不存在
|  |  | 选择 illegal multiple hart |  | 选择非法核ocd会报错提示选择的核不存在
|  |  |  | halt | 选择非法核ocd会报错提示选择的核不存在
|  |  |  | resume | 选择非法核ocd会报错提示选择的核不存在
|  |  |  | reset | 选择非法核ocd会报错提示选择的核不存在
|  |  |  | halt at reset | 选择非法核ocd会报错提示选择的核不存在
选择multiple hart，发送不同debug命令，随机测试
随机选择1个hart，随机发 halt/resume/reset/halt@reset
随机选2个hart，随机发 halt/resume/reset/halt@reset
随机选3个hart，随机发 halt/resume/reset/halt@reset
hart状态：unavailable
检查dmstatus，确定核状态
|  |  | 此时执行抽象命令 | 预期会失败
F3 | 读写Debug Module 寄存器（CSR寄存器表单）
DM 寄存器 (DMI 接口地址空间)，见DM-CSR
direct read
direct write
非法地址读写
Virtual Debug寄存器（见F9）
F4 | 读写Hart 寄存器
读写非法csr/gpr
通用寄存器 GPRs
整形GPRs
向零寄存器 读
向x1-x31寄存器 随机读
随机GPRs 读
浮点GPRs
f0-f31浮点寄存器 读/写
|  | CSRs （参考M-mode和S-mode CSR表单） | 不需要遍历所有csr，选几个典型的csr保证通路
|  |  | 程序计数器 | PC
M-mode
|  |  |  | mepc | mepc保存了发生异常时的PC值
|  |  |  | mcause | mcause保存了异常原因
|  |  |  | mstatus | mstatus保存了当前的状态以及之前的状态
|  |  |  | mtvec | mtvec保存了中断异常处理方式和入口基地址
|  |  |  | mscratch | mscratch是一个自由寄存器，在目前的了解下是用来保存sp（栈指针）
|  |  |  | mtval | mtval保存了发生异常时的一些数据
|  |  |  | medeleg | medeleg保存了异常模式代理设置
|  |  |  | mideleg | mideleg保存了中断模式代理设置
|  |  |  | mip | mip保存了中断等待设置
|  |  |  | mie | mie保存了中断使能设置和之前的中断使能配置
|  |  |  | misa | misa保存了架构相关信息
|  |  |  | marchid | marchid保存了架构ID号
|  |  |  | mvendorid | mvendorid保存了向量ID号
|  |  |  | mimpid | mimpid保存了实现者的ID
|  |  |  | mhartid | mhartid保存了内核的HartID
|  |  |  | mcycle | mcycle 循环计数
|  |  |  | mcounteren | mcouteren 计数器使能
|  |  |  | mcountinhibit | mcoutinhibit保存了
|  |  |  | mconfigptr | mconfigptr保存了配置字符串指针
|  |  |  | menvcfg | mcenvcfg保存了环境配置
|  |  |  | menvcfgh | mcenvcfgh保存了环境配置的高位
|  |  |  | mseccfg | mseccfg保存了安全配置
|  |  |  | mtime | mtime保存了计时器计时数值
|  |  |  | mtimecmp | mtimecmp保存了计时器比较值
|  |  | S-mode寄存器 | 检查下s态的寄存器是否罗列全
|  |  |  | sstatus | sstatus保存了s模式下的状态和之前的状态
|  |  |  | stvec | stvec保存了s模式下的中断向量基址和中断异常模式
|  |  |  | sip | sip保存了s模式下的中断等待配置
|  |  |  | sie | sie保存了s模式下的中断使能配置和之前的中断使能配置
|  |  |  | sscratch | sscratch ，一个自由寄存器，目前来看用来保存栈指针
|  |  |  | time | time保存了计时器数值
|  |  |  | cycle | cycle保存了循环数值
|  |  |  | scounteren | scounteren保存了性能计数器使能配置
|  |  |  | sepc | sepc保存了异常发生地址
|  |  |  | scause | scause保存了异常发生原因
|  |  |  | stval | stval保存了异常发生的其他数据
|  |  |  | senvcfg | senvcfg保存了环境配置寄存器
|  |  |  | satp | satp保存了虚拟地址翻译配置
Core debug 寄存器
|  |  |  | 读写 dpc | dpc保存了halt or step后当前得pc值，openocd软件会做改写
读写 dcsr
debugver
核内用例执行ebreak指令，触发breakpoint（3号）异常
ebreakm
ebreaks
ebreaku
stepie
stopcount
stoptime
cause
v（不支持）
[5 empty] | mprven | 当mnstatus.nmie=0时，mstatus.mprv不生效。
nmip
step
prv
cetrig
|  |  |  | 读（写） dscratch0 | 进入dmode时用于保存s0/s1值得寄存器，当退出dmode之后，再恢复s0/s1的值，s0/s1是一个基址； 软件来做的，看debug ROM，核进入dmode之后执行的指令根此csr相关，临时保存当前寄存器的状态
读（写） dscratch1
不合法场景
|  |  | 访问不支持/不存在的寄存器 | 访问的时候ocd软件会报错提示不存在的寄存器
不同状态下读写 Hart 寄存器
running（不支持）
halted
halt at reset
F5 | 读取Hart状态信息 (DMI接口上，可在running下读)
读 hartinfo 寄存器(见F11)
读 haltsum0/1 寄存器（只读）
读 dmstatus
|  |  | impebreak【22，1】 | 1，在程序缓冲区（Program Buffer）最后存在一条隐式的 ebreak 指令（不属于progbuf）。
|  |  | allhavereset【19，1】 anyhavereset【18，1】 | 核复位状态位，用来显示核的状态
|  |  | allresumeack【17，1】 anyresumeack【16，1】 | 核恢复运行状态位，用来显示核的状态
|  |  | allnonexistent【15，1】 anynonexistent【14，1】 | 核不存在状态位，用来显示核的状态
|  |  | allunavail【13，1】 anyunavail【12，1】 | 核不可使用状态位，用来显示核的状态
|  |  | allrunning 【11，1】 anyrunning【10，1】 | 核在运行状态位，用来显示核的状态
|  |  | allhalted【9，1】 anyhalted【8，1】 | 核暂停状态位，用来显示核的状态
|  |  | authenticated【7，1】 | 0：使用调试模块（DM）前需要进行认证。 1：认证检查已通过。 对于未实现认证功能的组件，该位必须预设为 1。
|  |  | authbusy【6，1】 | 0：认证模块已准备好处理对 authdata 的下一次读 / 写操作。 1：认证模块正处于忙碌状态。此时访问 authdata 会导致未指定的行为。 仅在对 authdata 进行访问的直接响应中，authbusy 才会被置位。
|  |  | hasresethaltreq【5，1】 | 1：此调试模块支持通过 setresethaltreq 和 clrresethaltreq 位控制的复位时暂停（halt-on-reset）功能。 0：此调试模块不支持该功能。
|  |  | version【0，4】 | 0（无）：不存在调试模块（Debug Module）。 1（0.11）：存在调试模块，且其符合本规范的 0.11 版本。 2（0.13）：存在调试模块，且其符合本规范的 0.13 版本。 3（1.0）：存在调试模块，且其符合本规范的 1.0 版本。 15（自定义）：存在调试模块，但不符合本规范的任何可用版本。
读写 dmcontrol
resumereq, hartreset, ackhavereset, setresethaltreq, and clrresethaltreq不可同时写1
通过setresethaltreq 和 clrresethaltreq写入hart的内部状态位resethaltreq，且此状态为无法读取
|  |  | 当第 1 位（ndmreset，非调试模块复位）为 0 且第 0 位（dmactive，调试模块激活）为 1 | version（版本）字段始终可读取。
hasel【26，1】
hartsello【16，10】
hartselhi【6，10】
|  |  | setresethaltreq【3，1】 | 复位后发送暂停请求，可以通过clrresethaltreq来清除
|  |  | clrresethaltreq【2，1】 | 这个可选字段用于清除所有当前选中的硬件线程（hart）的复位时暂停请求（halt-on-reset request）位。
|  |  | ndmreset【1，1】 | 控制非debug模块的复位 | 无法通过手动写dmcontrol.ndmreset=1来控制核复位
|  |  | dmactive【0，1】 | 0：模块的状态（包括认证机制）将恢复为复位值（dmactive 位是唯一可被写入非复位值的位）。此时对模块的任何访问都可能失败，具体而言，version 字段可能无法返回正确数据。当写入此值时，调试模块可能会忽略同一写入操作中对 {dmcontrol} 其他位的写入。 1：模块正常运行。
F6 | 读写Memory | 不支持abstract command读memory
（从hart执行视角）Program buffer
single address read/write
contiguous address read/write
random address read/write
illegal address read/write
System Bus 访问（使用Physical address）只能访问非mmio的
single address read/write
contiguous address read/write
random address read/write
|  |  | illegal address read/write | 访存失败，地址不能增加
F7 | Single step单步调试
基本单步命令
step into
step over
step out
硬件单步 Hardware single step
cross各种类型 内核执行的指令
整形
浮点
CSR
amo
普通访存指令
自定义指令
非法指令
|  | single step cross 异常trap | 15种exception，0、1、2、3、4、5、6、7、11、12、13、15、16； 18（Software check）：software check landing pad 19（Hardware error）：来自cache ecc校验错误
|  | single step cross 中断trap | 7种interrupt，1、3、5、7、9、11、13，还有自定义中断
single step cross Breakpoint match
single step cross Watchpoint match
F8 | Sdtrig Extension
Breakpoint
cross各种类型 核内执行的指令
整形
浮点
CSR
amo
普通访存指令
自定义指令
非法指令
|  |  | tcontrol.mte & tcontrol.mpte (不支持) | 可以通过mstatus.xie来控制是不是触发异常
|  |  |  | mstatus.xie=0 & action=0 | 不响应任何trigger，包括trigger引发的异常
|  |  |  | mstatus.xie=1 & action=0/1 | 响应trigger
|  |  | action = 0 | 其他异常和bp异常的异常处理特权级不可相同
M态-> trap handler
不可人为产生bp异常(避免double trap)
|  |  |  | S态->trap handler | (避免double trap)
trap->S，触发bp异常，则不可代理异常(避免double trap)
cross 异常trap
cross 中断trap
MMIO空间的pc
MMIO空间的访存
Watchpoint
根据mcontrol6.match域，配置不同的 地址match模式，检查address match是否正确trigger
addr == tdata2
chain
top M bits addr == top M bits tdata2
addr ≥ tdata2
addr ＜ tdata2
在addr的lower half和tdata2的upper half做了 ANDed后，addr的lower half和tdata2的lower half 相等
在addr的 uper half和tdata2的upper half做了 ANDed后，addr的upper half 和tdata2的lower half相等
napot匹配模式
|  |  |  | dmode | trigger1.tdata1.dmode=0 && trigger1.tdata1.chain=1时写入trigger2.tdata1.dmode=1，然后读取，根据手册中要求，此时应该写入失败，读取trigger2.tdata1.dmode应该为0
halt状态下trigger1.tdata1.dmode=1 && trigger2.tdata2.dmode=1此时，resume，写入trigger1.tdata1和trigger1.tdata2跟第一次不同的值，读取，若读取值跟第一次相同则通过，若不同则rtl bug
cross各种类型 核内执行的指令
amo
cmo指令
普通访存指令
cross 中断？？应该不能同时发生
|  |  | 软预取指令 | 不会触发trigger
|  |  | action=0通过访存触发bp异常 | load为除预取外的读DDR操作，store为除预取外的写DDR操作
|  |  |  | mcontrol6.load=1 && mcontrol6.store=1 | load / store都可以触发bp异常
|  |  |  | mcontrol6.load=0 && mcontrol6.store=1 | load无法触发bp异常，store可以触发bp异常
|  |  |  | mcontrol6.load=1 && mcontrol6.store=0 | load可以触发bp异常，store不可以触发bp异常
|  |  |  | mcontrol6.load=0 && mcontrol6.store=0 | load / store都无法触发bp异常
single breakpoint/watchpoint trigger
multiple breakpoint/watchpoint trigger
F9 | Sdext extension
执行abstract command
|  |  | mprven | 见F4 dcsr
|  |  | 屏蔽所有中断 | 见F4 dcsr nmip
引发异常
普通指令
不会进入M/S态
结束program buffer的执行，然后进入dmode状态
trigger
|  |  |  | 只能配置bp, match/not match | 不会有任何动作
修改特权级指令
|  |  |  | ecall/mret/sret/uret | 失效
ebreak
priv.v=0 && priv.prv=0/1/3
priv.v=1 && priv.prv=0/1
|  |  | 执行control transfer指令 | 跳转指令：JAL/JALR； 条件跳转指令：BEQ/BNE/BLT/BGE/BLTU/BGEU； 返回指令：RET/ECALL； 其他，EBREAK/CSRRW/CSRRW/CSRRC | 引起非法指令异常，但是不会更新任何csr，再dmode种触发异常是看不到得，无法验证产生了什么异常，只需要构造csr访问和访存就可以
|  |  | 依赖pc的指令auipc | 引起非法指令异常
abstractcs.busy
|  |  |  | =1，执行过程中 | 硬件保证以下字段不可写1：haltreq, resumereq, ackhavereset, setresethaltreq, or clrresethaltreq.
若再次发起新命令请求，则cmderr=1（busy），此时正在执行的命令不会受影响，除了无法保存正在执行命令出现的任何error。
|  |  |  | =0，空闲 | 此时可以发起执行抽象命令的请求
|  |  | 执行过程中， hart状态变为unavailable；或者hart处于unavailable 状态时开始执行抽象命令 | 则写cmderr=4 && busy=0 或 写busy=1(V5实现的是busy=1)
|  |  | abstractcs.cmderr | 1. =1，busy。 2. =2， not support：rtl不支持。（openocd log） 3. =3， exception：指令执行过程中出现异常。 4. =0，none，正常执行。 | 检查波形，确定能够覆盖上述四种状态
|  |  | command.type | cmdtype： 1. =0，Access Register。 2. =1，Quick Access。（rtl不支持） 3. =2，Access Memory。(不支持抽象命令访存)
访问寄存器
|  |  |  | aarsize【20，3】 | 2（32 位）：访问寄存器的低 32 位。 3（64 位）：访问寄存器的低 64 位。 4（128 位）：访问寄存器的低 128 位。（rtl不支持）
|  |  |  | aarpostincrement【19，1】 | 0（禁用）：无效果。此选项必须支持。 1（启用）：寄存器访问成功后，regno（寄存器编号）会递增。若递增超过最大支持值，regno 的取值将变为未定义（UNSPECIFIED）。支持此选项为可选功能。当 transfer（传输）位为 0 时，递增操作是否执行是未定义的。
|  |  |  | postexec【18，1】 | 0，不执行progbuf 1，执行progbuf
|  |  |  | transfer 【17，1】 | 0：不执行由 “write（写操作相关设定）” 指定的操作。 1：执行由 “write” 指定的操作。
|  |  |  | write【16，1】 | 0：将数据从指定寄存器复制到a0/a1。 1：将a0/a1复制到指定寄存器。
|  |  |  | regno【0，16】 | 寄存器编号 0x0000 — 0x0fff：CSRs. 可以通过dpc访问pc。 0x1000 — 0x101f：GPRs。 0x1020 — 0x103f：浮点寄存器。 0xc000 — 0xffff：保留作non-standard扩展，和临时寄存器使用
LR/SC
|  |  | 进入dmode | LR失效 | 只能通过核内用例判断sc是否失效
|  |  | 正在dmode | LR失效 | 只能通过核内用例判断sc是否失效
WFI
|  |  | 发送halt命令 | 可以进入dmode模式
|  |  | 发送step命令 | 可以进入dmode模式
低功耗状态可以唤醒进入dmode
WRS（没有实现）
|  |  | 发送halt命令 | 可以进入dmode模式
|  |  | 发送step命令 | 可以进入dmode模式
Single Step
发生trap
pc修改为trap handler起始地址，进入dmode
没有trap
可以执行一条指令，然后进入dmode
|  |  | trigger | 见上文F8 trigger
|  |  |  | match && action=1 && 无异常 | cause更新为2，而不是4，正常执行
|  |  |  | match && action=1 && 异常 | cause更新为2，而不是4，resume之后才会才会上报此异常，这里debug侧无法知道是否产生异常
Halt
普通指令过程中
更新dcsr.cause=4/dcsr.prv/dcsr.v，dpc保存下一跳需要执行的指令，进入dmode
resume
mstatus.mprv=0
pc更新成dpc的值，当前的特权级由dcsr.prv来决定,进入dmode
mprven=1 && mstatus.mprv!=0
pc更新成dpc的值，当前的特权级由dcsr.prv来决定,且使mstatus.mprv=0，进入dmode
dret
|  |  | 非dmode，u/s/m | 非法指令异常
|  | dcsr | 见F4读写hart寄存器
优先级
|  |  |  | trigger & step | 在openocd实现中，step时会disable所有trigger，无法验证rtl中两者的优先级，不过可以通过手动配置来验证优先级
|  |  |  | trigger & ebreak | trigger优先级高
|  |  |  | halt & trigger | openocd中二者优先级无法验证
|  |  |  | halt & ebreak | openocd中二者优先级无法验证
|  |  |  | halt & step | openocd中二者优先级无法验证
|  |  |  | step & ebreak | openocd中二者优先级无法验证
dpc
|  |  | step到异常 | 保存异常处理程序入口得地址
Virtual Debug Register（priv）
确保priv.prv == dcsr.prv
F10 | Groups
Halt Groups
暂停任何一个Hart
|  |  |  | 组内的所有hart正在运行 | 1. 读取当前hart cause的值，判断是否符合预期； 2. 判断当前组内的其他hart是否halt； 3. 当前组内的其他hart cause=6/3
|  |  |  | 组内存在已经暂停但是正在恢复的hart | 正在恢复的hart必须迅速halt
新增一个hart
|  |  |  | 其他hart正在halt | 新增hart不会halt
|  |  |  | 其他hart正在运行 | 新增hart不会halt
|  |  |  | 其他hart存在上述两种情况 | 新增hart不会halt
|  |  | 随机选择2个核组成halt group | 让其中一个核halt | 其他所有的核都要halt
|  |  | 随机选择3个核组成halt group | 让其中一个核halt | 其他所有的核都要halt
|  |  | 选择4个核组成halt group | 让其中一个核halt | 其他所有的核都要halt
|  |  | 外部触发器被触发（不支持） | 组内正在运行的hart | 迅速暂停，cause=6/3
|  |  |  | 组内已经暂停但正在恢复的hart | 迅速暂停，cause=6/3
Resume Groups（不支持，debug 0.13，dmcsr2.dmcs字段没有）
|  |  | resume 任何一个hart | 已经halt的hart | 执行完抽象命令你完成后变为resume的状态，并设置resume ack位
|  |  |  | 正在暂停的hart | 保持暂停状态
新增一个hart
|  |  |  | 组内的hart正在运行 | 新增hart不会自动变为resume状态
|  |  | 外部触发器被触发（不支持） | 组内暂停的hart | 完成当前正在执行的命令后迅速变为resume状态，并设置resume ack位
|  |  |  | 正在暂停的hart | 保持暂停状态直到暂停完成
F11 | Selecting Harts
|  | HARTSELLEN | 将所有位写入1，然后读取 | 判断是否和设计同学提供的可以选hart对应位是否相同
选择每个hart从0直到anynonexistent=1
hartinfo
|  |  | 0 | nscratch == 2
dataaccess=0(csr访问)
datasize=data数量 && datasize < 12
dataaddr=第一个csr编号
dataaccess=1（mem访问）
datasize=data数量 && datasize < 12
dataaddr=data寄存器映射到RAM的起始地址
F12 | 异步时钟域 | depth=1
异步桥
jtag & DM & core
|  | 仿真数据： jtag 20Mhz core 200Mhz |  | 写快读慢： | FIFO假满之后停止继续入队，无数据丢失
|  |  |  | 写慢读快： | FIFO假空之后停止继续出队
|  |  |  | 复位： FIFO非空时触发读侧复位，验证安全模式下(safe=true)指针能自动同步恢复 | 复位后读写指针一致，无数据损坏
|  |  |  | narrow=true | 是否会出现数据丢失，=false时，会将整个存储体从发送端到接收端，然后接收端根据ridx选择数据；=true时，发送端仅仅传输mem(ridx)得数据
具体配置
jtag & DM & core
jtag = 125MHz （4ns） dm = 500MHz core = 500MHz
jtag = 83.3MHz （6ns） dm = 500MHz core = 500MHz
jtag = 62.5MHz （8ns） dm = 500MHz core = 500MHz
jtag = 62.5MHz （8ns） dm = 250MHz（2 ns） core = 250MHz
jtag = 62.5MHz dm= 166.66MHz core = 250MHz
jtag = 62.5MHz dm= 500MHz core = 250MHz
jtag = 62.5MHz dm= 166.66MHz core = 166.66MHz
jtag = 50MHz dm= 166.66MHz core = 250MHz
jtag = 41.66MHz dm= 166.66MHz core = 250MHz
jtag = 35.71MHz dm= 166.66MHz core = 250MHz